## 01_全局工业索引与标准
序号 | 工业板块 | 标准代码 | 样本总数 | 主流背距 (Backset) | 中心距 (Centres) | 方轴孔径 | 门厚区间 | 电机工作峰值电流 | 防钻防撬保险等级 | 门磁感应间隙规范
DIV-01 | 北美工业板块 (North America) | ANSI / BHMA A156 | 10 | 60/70mm 可调 | 140mm (5-1/2") | 1.6×4.8mm 扁平尾轴 | 35-51mm | 堵转峰值 1.6A~2.2A (要求内阻≤120mΩ锂铁电池) | ANSI/BHMA Grade 1 最高防盗级别 | 间隙 12-18mm；金属门套需加 3mm 隔磁垫片
DIV-02 | 欧陆工业板块 (Continental Europe) | DIN 18251 / EN 12209 | 12 | 55/65mm (窄框35-45mm) | 室内72mm / 入户92mm | 8×8mm (逃生9×9mm) | 38-65mm | 多点锁峰值 2.4A~2.8A (需 3C 高倍率放电锂包) | SKG★★★ / VdS 2162 Class B (Allianz/AXA 认可) | 间隙 10-15mm；装甲门采用磁簧+陀螺仪双模检测
DIV-03 | 澳新及英国板块 (Oceania & UK) | AS 4145 / BS 3621 | 12 | 40/60mm | 分体夜闩 | 十字/偏心尾轴 | 32-45mm | 压紧峰值 1.5A~2.0A (瞬态跌落电压≤0.3V) | BS 3621 / Sold Secure Diamond 钻石级防盗 | 间隙 8-14mm；外铁门建议偏置安装并预留5mm沉降
DIV-04 | 东南亚与东亚板块 (East & Southeast Asia) | JIS A 1510 / SS 332 | 12 | 51/64mm | 独立/联动 | 8×8mm 高精 | 33-42mm | 极小阻尼峰值 1.2A~1.5A (常规电池续航超15个月) | JIS A 1510 / 日本 CP 防盗认证 (防撬防钻≥10分) | 间隙 5-10mm；提供抗金属磁屏蔽微型磁铁组件
DIV-05 | 拉美工业板块 (Latin America) | ABNT NBR 14913 | 8 | 40/45mm 极窄 | 53/70mm | 8×8mm 宽公差 | 30-35mm | 高摩擦峰值 2.2A~2.6A (需 500ms 快速过流熔断保护) | ABNT NBR 14913 标准防撬防锯等级 | 间隙 10-18mm；配备双孔螺丝紧固型 N52 强磁体

## 02_54款机械锁详细数据库
锁型ID | 候选标识 | 锁系ID | 中文名称 | 英文名称 | 工业板块 | 市场保有率 | 加装亲和度 | 场景实景图路径 | 机械结构图路径 | 门缝公差要求 | 标称电机扭矩 | 垂直下沉耐受 | 逃生安全规范 | 租房友好评级 | 钥匙胚槽型 | 木槽二次扩孔修整指引 | 对穿螺栓避线通道 | 电机峰值电流与电源要求 | 防盗安全与保险资质
US-27 | ansi_single_cylinder_deadbolt_schlage_b60_b62 | us-deadbolt | ANSI美标单缸插销死锁：Schlage B60/B62 | ANSI single-cylinder deadbolt — Schlage B60/B62 | North America (ANSI/BHMA) | High (≥30%) | Grade A | /assets/img/gallery/us-27_real.jpg | /assets/img/diagrams/US-27_schematic.svg | ≥ 3.0mm (Door to Frame Gap) | ≥ 1.2 N·m (Motor torque) | ±2.5mm | ANSI/BHMA Grade 1 Single-motion egress option | Grade A (100% No-Drill / Interior Thumbturn Clamp) | Schlage SC1/SC4 (5/6 pin) 或 Kwikset KW1/KW10, 复合Y1备选 | 死锁门边钻孔 25.4mm (1")，门面 54mm (2-1/8")；如遇老旧门扇开裂，需加装不锈钢防劈裂抱门锁夹套板 (Wrap-Around Reinforcer) | 双内六角贯穿对穿螺丝 (#10-32)，走线通道需位于扁平尾轴正下方，预留 ≥4mm 硅胶绝缘套管避让区 | 空载电流 ≤180mA，堵转峰值电流 1.6A~2.2A；推荐选用内阻 ≤120mΩ 的 1.5V 锂铁电池 (AA Energizer Ultimate Lithium)，严禁高内阻碳性电池以防 MCU 欠压复位 | ANSI/BHMA Grade 1 最高防盗级别；原厂外锁芯内置硬化钢防钻滚珠与蘑菇形防挑珠 (Spool Pins)，符合北美家居火险与防盗险最高理赔资质
US-28 | deadbolt_kwikset_660_smartcode_660 | us-deadbolt | 美标插销死锁：Kwikset 660或SmartCode 660 | deadbolt — Kwikset 660或SmartCode 660 | North America (ANSI/BHMA) | High (≥30%) | Grade A | /assets/img/gallery/us-28_real.webp | /assets/img/diagrams/US-28_schematic.svg | ≥ 3.0mm (Door to Frame Gap) | ≥ 1.2 N·m (Motor torque) | ±2.5mm | ANSI/BHMA Grade 1 Single-motion egress option | Grade A (100% No-Drill / Interior Thumbturn Clamp) | Schlage SC1/SC4 (5/6 pin) 或 Kwikset KW1/KW10, 复合Y1备选 | 死锁门边钻孔 25.4mm (1")，门面 54mm (2-1/8")；如遇老旧门扇开裂，需加装不锈钢防劈裂抱门锁夹套板 (Wrap-Around Reinforcer) | 双内六角贯穿对穿螺丝 (#10-32)，走线通道需位于扁平尾轴正下方，预留 ≥4mm 硅胶绝缘套管避让区 | 空载电流 ≤180mA，堵转峰值电流 1.6A~2.2A；推荐选用内阻 ≤120mΩ 的 1.5V 锂铁电池 (AA Energizer Ultimate Lithium)，严禁高内阻碳性电池以防 MCU 欠压复位 | ANSI/BHMA Grade 1 最高防盗级别；原厂外锁芯内置硬化钢防钻滚珠与蘑菇形防挑珠 (Spool Pins)，符合北美家居火险与防盗险最高理赔资质
US-29 | deadbolt_yale_assure_lock_2 | us-deadbolt | 数字式插销死锁：Yale Assure Lock 2 | 数字Deadbolt — Yale Assure Lock 2 | North America (ANSI/BHMA) | Medium | Grade B | /assets/img/gallery/us-29_real.jpg | /assets/img/diagrams/US-29_schematic.svg | ≥ 3.0mm (Door to Frame Gap) | ≥ 1.2 N·m (Motor torque) | ±2.5mm | ANSI/BHMA Grade 1 Single-motion egress option | Grade A (100% No-Drill / Interior Thumbturn Clamp) | Schlage SC1/SC4 (5/6 pin) 或 Kwikset KW1/KW10, 复合Y1备选 | 死锁门边钻孔 25.4mm (1")，门面 54mm (2-1/8")；如遇老旧门扇开裂，需加装不锈钢防劈裂抱门锁夹套板 (Wrap-Around Reinforcer) | 双内六角贯穿对穿螺丝 (#10-32)，走线通道需位于扁平尾轴正下方，预留 ≥4mm 硅胶绝缘套管避让区 | 空载电流 ≤180mA，堵转峰值电流 1.6A~2.2A；推荐选用内阻 ≤120mΩ 的 1.5V 锂铁电池 (AA Energizer Ultimate Lithium)，严禁高内阻碳性电池以防 MCU 欠压复位 | ANSI/BHMA Grade 1 最高防盗级别；原厂外锁芯内置硬化钢防钻滚珠与蘑菇形防挑珠 (Spool Pins)，符合北美家居火险与防盗险最高理赔资质
US-30 | knob_lever_lock_standard_tubular_entrance_knob_lever | us-bored-lever | 管式球形旋钮/执手锁：Standard tubular entrance knob/lever | knob / lever lock — Standard tubular entrance knob/lever | North America (ANSI/BHMA) | Medium | Grade B | /assets/img/gallery/us-30_real.jpg | /assets/img/diagrams/US-30_schematic.svg | ≥ 3.0mm (Door to Frame Gap) | ≥ 1.2 N·m (Motor torque) | ±2.5mm | ANSI/BHMA Grade 1 Single-motion egress option | Grade A (100% No-Drill / Interior Thumbturn Clamp) | Schlage SC1/SC4 (5/6 pin) 或 Kwikset KW1/KW10, 复合Y1备选 | 死锁门边钻孔 25.4mm (1")，门面 54mm (2-1/8")；如遇老旧门扇开裂，需加装不锈钢防劈裂抱门锁夹套板 (Wrap-Around Reinforcer) | 双内六角贯穿对穿螺丝 (#10-32)，走线通道需位于扁平尾轴正下方，预留 ≥4mm 硅胶绝缘套管避让区 | 空载电流 ≤180mA，堵转峰值电流 1.6A~2.2A；推荐选用内阻 ≤120mΩ 的 1.5V 锂铁电池 (AA Energizer Ultimate Lithium)，严禁高内阻碳性电池以防 MCU 欠压复位 | ANSI/BHMA Grade 1 最高防盗级别；原厂外锁芯内置硬化钢防钻滚珠与蘑菇形防挑珠 (Spool Pins)，符合北美家居火险与防盗险最高理赔资质
US-31 | schlage_l9000_commercial_mortise | us-mortise | 重型商业插芯锁：Schlage L9000 系列 美标一级商业重型插芯锁 | Heavy Commercial Mortise — Schlage L9000 Grade 1 | North America (ANSI/BHMA A156.13) | High (≥30%) | Grade A | /assets/img/gallery/us-schlage-l9000_real.jpg | /assets/img/gallery/us-schlage-l9000_real.jpg | ≥ 3.0mm (Door to Frame Gap) | ≥ 1.2 N·m (Motor torque) | ±2.5mm | ANSI/BHMA Grade 1 Single-motion egress option | Grade A (100% No-Drill / Interior Thumbturn Clamp) | Schlage SC1/SC4 (5/6 pin) 或 Kwikset KW1/KW10, 复合Y1备选 | 死锁门边钻孔 25.4mm (1")，门面 54mm (2-1/8")；如遇老旧门扇开裂，需加装不锈钢防劈裂抱门锁夹套板 (Wrap-Around Reinforcer) | 双内六角贯穿对穿螺丝 (#10-32)，走线通道需位于扁平尾轴正下方，预留 ≥4mm 硅胶绝缘套管避让区 | 空载电流 ≤180mA，堵转峰值电流 1.6A~2.2A；推荐选用内阻 ≤120mΩ 的 1.5V 锂铁电池 (AA Energizer Ultimate Lithium)，严禁高内阻碳性电池以防 MCU 欠压复位 | ANSI/BHMA Grade 1 最高防盗级别；原厂外锁芯内置硬化钢防钻滚珠与蘑菇形防挑珠 (Spool Pins)，符合北美家居火险与防盗险最高理赔资质
US-32 | yale_interconnected_lockset | us-deadbolt | 美式联动逃生锁：Yale / Schlage Interconnected Lockset | Interconnected Lockset — Yale / Schlage Commercial | North America (ANSI/BHMA) | High (≥30%) | Grade A | /assets/img/gallery/us-interconnected_real.jpg | /assets/img/gallery/us-interconnected_real.jpg | ≥ 3.0mm (Door to Frame Gap) | ≥ 1.2 N·m (Motor torque) | ±2.5mm | ANSI/BHMA Grade 1 Single-motion egress option | Grade A (100% No-Drill / Interior Thumbturn Clamp) | Schlage SC1/SC4 (5/6 pin) 或 Kwikset KW1/KW10, 复合Y1备选 | 死锁门边钻孔 25.4mm (1")，门面 54mm (2-1/8")；如遇老旧门扇开裂，需加装不锈钢防劈裂抱门锁夹套板 (Wrap-Around Reinforcer) | 双内六角贯穿对穿螺丝 (#10-32)，走线通道需位于扁平尾轴正下方，预留 ≥4mm 硅胶绝缘套管避让区 | 空载电流 ≤180mA，堵转峰值电流 1.6A~2.2A；推荐选用内阻 ≤120mΩ 的 1.5V 锂铁电池 (AA Energizer Ultimate Lithium)，严禁高内阻碳性电池以防 MCU 欠压复位 | ANSI/BHMA Grade 1 最高防盗级别；原厂外锁芯内置硬化钢防钻滚珠与蘑菇形防挑珠 (Spool Pins)，符合北美家居火险与防盗险最高理赔资质
AU-11 | australian_deadlatch_lockwood_001 | au-deadlatch | 自锁夜闩 (Dead碰锁斜舌 (碰锁斜舌 (Latch)))：Lockwood 001 | Australian deadlatch — Lockwood 001 | Australia & New Zealand (AS) | High (≥30%) | Grade A | /assets/img/gallery/au-11_real.jpg | /assets/img/diagrams/AU-11_schematic.svg | ≥ 3.0mm (Door to Frame Gap) | ≥ 1.2 N·m (Motor torque) | ±3.0mm | ABNT NBR 14913 Emergency Safe | Grade B- (Semi-retrofit / Minor Screw Replacement) | PADO / Stam / La Fonte 宽槽型拉美通用双铣齿 | 拉美 40mm 极窄浅槽 (深度通常仅 60mm)；若改装大电机锁体需向内扩孔 20mm，必须加装 2.0mm 冷轧钢加强扣板以防撬门 | M4 粗牙螺栓对穿，薄夹板门必须在内部加装垫片防止夹板被螺钉压溃变形 | 拉美重型双舌插芯机械摩擦大，空载 220mA，堵转峰值电流 2.2A~2.6A；必须设定 500ms 硬件快速过流熔断保护，防止电机烧毁 | ABNT NBR 14913 标准防撬等级；锁体采用高强度镀锌钢板冲压，具备基础物理防锯与防冲击能力
AU-13 | deadlock_lockwood_355 | au-deadlatch | Deadlock：Lockwood 355 | deadlock — Lockwood 355 | Australia & New Zealand (AS) | High (≥30%) | Grade A | /assets/img/gallery/au-13_real.jpg | /assets/img/diagrams/AU-13_schematic.svg | ≥ 3.0mm (Door to Frame Gap) | ≥ 1.2 N·m (Motor torque) | ±3.0mm | ABNT NBR 14913 Emergency Safe | Grade B- (Semi-retrofit / Minor Screw Replacement) | PADO / Stam / La Fonte 宽槽型拉美通用双铣齿 | 拉美 40mm 极窄浅槽 (深度通常仅 60mm)；若改装大电机锁体需向内扩孔 20mm，必须加装 2.0mm 冷轧钢加强扣板以防撬门 | M4 粗牙螺栓对穿，薄夹板门必须在内部加装垫片防止夹板被螺钉压溃变形 | 拉美重型双舌插芯机械摩擦大，空载 220mA，堵转峰值电流 2.2A~2.6A；必须设定 500ms 硬件快速过流熔断保护，防止电机烧毁 | ABNT NBR 14913 标准防撬等级；锁体采用高强度镀锌钢板冲压，具备基础物理防锯与防冲击能力
AU-16 | deadbolt_whitco_double_cylinder_deadbolt | us-deadbolt | 双缸插销死锁：Whitco Double-锁芯 (锁芯 (Cylinder)) 插销死锁 (Deadbolt) | deadbolt — Whitco Double-cylinder Deadbolt | Australia & New Zealand (AS) | High (≥30%) | Grade A | /assets/img/gallery/au-16_real.jpg | /assets/img/diagrams/AU-16_schematic.svg | ≥ 3.0mm (Door to Frame Gap) | ≥ 1.2 N·m (Motor torque) | ±3.0mm | ABNT NBR 14913 Emergency Safe | Grade B- (Semi-retrofit / Minor Screw Replacement) | PADO / Stam / La Fonte 宽槽型拉美通用双铣齿 | 拉美 40mm 极窄浅槽 (深度通常仅 60mm)；若改装大电机锁体需向内扩孔 20mm，必须加装 2.0mm 冷轧钢加强扣板以防撬门 | M4 粗牙螺栓对穿，薄夹板门必须在内部加装垫片防止夹板被螺钉压溃变形 | 拉美重型双舌插芯机械摩擦大，空载 220mA，堵转峰值电流 2.2A~2.6A；必须设定 500ms 硬件快速过流熔断保护，防止电机烧毁 | ABNT NBR 14913 标准防撬等级；锁体采用高强度镀锌钢板冲压，具备基础物理防锯与防冲击能力
AU-17 | deadlatch_whitco_double_cylinder_deadlatch | au-deadlatch | 双缸自动锁闭夜闩：Whitco Double-锁芯 (锁芯 (Cylinder)) 自锁夜闩 (Dead碰锁斜舌 (碰锁斜舌 (Latch))) | Deadlatch — Whitco Double-cylinder Deadlatch | Australia & New Zealand (AS) | High (≥30%) | Grade A | /assets/img/gallery/au-17_real.png | /assets/img/diagrams/AU-17_schematic.svg | ≥ 3.0mm (Door to Frame Gap) | ≥ 1.2 N·m (Motor torque) | ±3.0mm | ABNT NBR 14913 Emergency Safe | Grade B- (Semi-retrofit / Minor Screw Replacement) | PADO / Stam / La Fonte 宽槽型拉美通用双铣齿 | 拉美 40mm 极窄浅槽 (深度通常仅 60mm)；若改装大电机锁体需向内扩孔 20mm，必须加装 2.0mm 冷轧钢加强扣板以防撬门 | M4 粗牙螺栓对穿，薄夹板门必须在内部加装垫片防止夹板被螺钉压溃变形 | 拉美重型双舌插芯机械摩擦大，空载 220mA，堵转峰值电流 2.2A~2.6A；必须设定 500ms 硬件快速过流熔断保护，防止电机烧毁 | ABNT NBR 14913 标准防撬等级；锁体采用高强度镀锌钢板冲压，具备基础物理防锯与防冲击能力
AU-12 | digital_deadlatch_lockwood_002 | au-deadlatch | 数字自锁夜闩 (Dead碰锁斜舌 (碰锁斜舌 (Latch)))：Lockwood 002 | digital deadlatch — Lockwood 002 | Australia & New Zealand (AS) | Medium | Grade B | /assets/img/gallery/au-12_real.jpg | /assets/img/diagrams/AU-12_schematic.svg | ≥ 3.0mm (Door to Frame Gap) | ≥ 1.2 N·m (Motor torque) | ±3.0mm | ABNT NBR 14913 Emergency Safe | Grade B- (Semi-retrofit / Minor Screw Replacement) | PADO / Stam / La Fonte 宽槽型拉美通用双铣齿 | 拉美 40mm 极窄浅槽 (深度通常仅 60mm)；若改装大电机锁体需向内扩孔 20mm，必须加装 2.0mm 冷轧钢加强扣板以防撬门 | M4 粗牙螺栓对穿，薄夹板门必须在内部加装垫片防止夹板被螺钉压溃变形 | 拉美重型双舌插芯机械摩擦大，空载 220mA，堵转峰值电流 2.2A~2.6A；必须设定 500ms 硬件快速过流熔断保护，防止电机烧毁 | ABNT NBR 14913 标准防撬等级；锁体采用高强度镀锌钢板冲压，具备基础物理防锯与防冲击能力
AU-14 | mortise_lock_lockwood_selector_3770_3772 | us-mortise | 工业插芯锁体：Lockwood Selector 3770/3772 | mortise lock — Lockwood Selector 3770/3772 | Australia & New Zealand (AS) | Medium | Grade B | /assets/img/gallery/au-14_real.jpg | /assets/img/diagrams/AU-14_schematic.svg | ≥ 3.0mm (Door to Frame Gap) | ≥ 1.2 N·m (Motor torque) | ±3.0mm | ABNT NBR 14913 Emergency Safe | Grade B- (Semi-retrofit / Minor Screw Replacement) | PADO / Stam / La Fonte 宽槽型拉美通用双铣齿 | 拉美 40mm 极窄浅槽 (深度通常仅 60mm)；若改装大电机锁体需向内扩孔 20mm，必须加装 2.0mm 冷轧钢加强扣板以防撬门 | M4 粗牙螺栓对穿，薄夹板门必须在内部加装垫片防止夹板被螺钉压溃变形 | 拉美重型双舌插芯机械摩擦大，空载 220mA，堵转峰值电流 2.2A~2.6A；必须设定 500ms 硬件快速过流熔断保护，防止电机烧毁 | ABNT NBR 14913 标准防撬等级；锁体采用高强度镀锌钢板冲压，具备基础物理防锯与防冲击能力
AU-15 | mortise_lock_lockwood_selector_4770_4772 | us-mortise | 加长工业插芯锁体：Lockwood Selector 4770/4772 | mortise lock — Lockwood Selector 4770/4772 | Australia & New Zealand (AS) | Medium | Grade B | /assets/img/gallery/au-15_real.jpg | /assets/img/diagrams/AU-15_schematic.svg | ≥ 3.0mm (Door to Frame Gap) | ≥ 1.2 N·m (Motor torque) | ±3.0mm | ABNT NBR 14913 Emergency Safe | Grade B- (Semi-retrofit / Minor Screw Replacement) | PADO / Stam / La Fonte 宽槽型拉美通用双铣齿 | 拉美 40mm 极窄浅槽 (深度通常仅 60mm)；若改装大电机锁体需向内扩孔 20mm，必须加装 2.0mm 冷轧钢加强扣板以防撬门 | M4 粗牙螺栓对穿，薄夹板门必须在内部加装垫片防止夹板被螺钉压溃变形 | 拉美重型双舌插芯机械摩擦大，空载 220mA，堵转峰值电流 2.2A~2.6A；必须设定 500ms 硬件快速过流熔断保护，防止电机烧毁 | ABNT NBR 14913 标准防撬等级；锁体采用高强度镀锌钢板冲压，具备基础物理防锯与防冲击能力
AU-18 | knob_lever_lock_whitco_tubular_entrance_knob_lever | us-bored-lever | 管式球形旋钮/执手锁：Whitco tubular entrance knob/lever | knob / lever lock — Whitco tubular entrance knob/lever | Australia & New Zealand (AS) | Medium | Grade B | /assets/img/gallery/au-18_real.png | /assets/img/diagrams/AU-18_schematic.svg | ≥ 3.0mm (Door to Frame Gap) | ≥ 1.2 N·m (Motor torque) | ±3.0mm | ABNT NBR 14913 Emergency Safe | Grade B- (Semi-retrofit / Minor Screw Replacement) | PADO / Stam / La Fonte 宽槽型拉美通用双铣齿 | 拉美 40mm 极窄浅槽 (深度通常仅 60mm)；若改装大电机锁体需向内扩孔 20mm，必须加装 2.0mm 冷轧钢加强扣板以防撬门 | M4 粗牙螺栓对穿，薄夹板门必须在内部加装垫片防止夹板被螺钉压溃变形 | 拉美重型双舌插芯机械摩擦大，空载 220mA，堵转峰值电流 2.2A~2.6A；必须设定 500ms 硬件快速过流熔断保护，防止电机烧毁 | ABNT NBR 14913 标准防撬等级；锁体采用高强度镀锌钢板冲压，具备基础物理防锯与防冲击能力
EU-19 | euro_double_cylinder_euro_30_30 | euro-cylinder-mortise | 欧标槽型双锁芯：Euro 30/30 | Euro double cylinder — Euro 30/30 | Continental Europe (DIN/EN) | High (≥30%) | Grade A | /assets/img/gallery/eu-19_real.jpg | /assets/img/diagrams/EU-19_schematic.svg | ≥ 3.0mm (Door to Frame Gap) | ≥ 1.2 N·m (Motor torque) | ±3.0mm | ABNT NBR 14913 Emergency Safe | Grade B- (Semi-retrofit / Minor Screw Replacement) | PADO / Stam / La Fonte 宽槽型拉美通用双铣齿 | 拉美 40mm 极窄浅槽 (深度通常仅 60mm)；若改装大电机锁体需向内扩孔 20mm，必须加装 2.0mm 冷轧钢加强扣板以防撬门 | M4 粗牙螺栓对穿，薄夹板门必须在内部加装垫片防止夹板被螺钉压溃变形 | 拉美重型双舌插芯机械摩擦大，空载 220mA，堵转峰值电流 2.2A~2.6A；必须设定 500ms 硬件快速过流熔断保护，防止电机烧毁 | ABNT NBR 14913 标准防撬等级；锁体采用高强度镀锌钢板冲压，具备基础物理防锯与防冲击能力
EU-20 | euro_double_cylinder_euro_35_35 | euro-cylinder-mortise | 欧标槽型双锁芯：Euro 35/35 | Euro double cylinder — Euro 35/35 | Continental Europe (DIN/EN) | High (≥30%) | Grade A | /assets/img/gallery/eu-20_real.jpg | /assets/img/diagrams/EU-20_schematic.svg | ≥ 3.0mm (Door to Frame Gap) | ≥ 1.2 N·m (Motor torque) | ±3.0mm | ABNT NBR 14913 Emergency Safe | Grade B- (Semi-retrofit / Minor Screw Replacement) | PADO / Stam / La Fonte 宽槽型拉美通用双铣齿 | 拉美 40mm 极窄浅槽 (深度通常仅 60mm)；若改装大电机锁体需向内扩孔 20mm，必须加装 2.0mm 冷轧钢加强扣板以防撬门 | M4 粗牙螺栓对穿，薄夹板门必须在内部加装垫片防止夹板被螺钉压溃变形 | 拉美重型双舌插芯机械摩擦大，空载 220mA，堵转峰值电流 2.2A~2.6A；必须设定 500ms 硬件快速过流熔断保护，防止电机烧毁 | ABNT NBR 14913 标准防撬等级；锁体采用高强度镀锌钢板冲压，具备基础物理防锯与防冲击能力
EU-21 | euro_thumbturn_cylinder_euro_35_45_removable_thumbturn | euro-cylinder-mortise | Euro可拆Thumbturn：Euro 35/45 removable 内侧旋转手扭 (Thumbturn) | Euro thumbturn cylinder — Euro 35/45 removable thumbturn | Continental Europe (DIN/EN) | High (≥30%) | Grade A | /assets/img/gallery/eu-21_real.jpg | /assets/img/diagrams/EU-21_schematic.svg | ≥ 3.0mm (Door to Frame Gap) | ≥ 1.2 N·m (Motor torque) | ±3.0mm | ABNT NBR 14913 Emergency Safe | Grade B- (Semi-retrofit / Minor Screw Replacement) | PADO / Stam / La Fonte 宽槽型拉美通用双铣齿 | 拉美 40mm 极窄浅槽 (深度通常仅 60mm)；若改装大电机锁体需向内扩孔 20mm，必须加装 2.0mm 冷轧钢加强扣板以防撬门 | M4 粗牙螺栓对穿，薄夹板门必须在内部加装垫片防止夹板被螺钉压溃变形 | 拉美重型双舌插芯机械摩擦大，空载 220mA，堵转峰值电流 2.2A~2.6A；必须设定 500ms 硬件快速过流熔断保护，防止电机烧毁 | ABNT NBR 14913 标准防撬等级；锁体采用高强度镀锌钢板冲压，具备基础物理防锯与防冲击能力
EU-22 | euro_thumbturn_cylinder_euro_40_50_asymmetric_thumbturn | euro-cylinder-mortise | 非对称Thumbturn Euro：Euro 40/50 asymmetric 内侧旋转手扭 (Thumbturn) | Euro thumbturn cylinder — Euro 40/50 asymmetric thumbturn | Continental Europe (DIN/EN) | High (≥30%) | Grade B | /assets/img/gallery/eu-22_real.jpg | /assets/img/diagrams/EU-22_schematic.svg | ≥ 3.0mm (Door to Frame Gap) | ≥ 1.2 N·m (Motor torque) | ±3.0mm | ABNT NBR 14913 Emergency Safe | Grade B- (Semi-retrofit / Minor Screw Replacement) | PADO / Stam / La Fonte 宽槽型拉美通用双铣齿 | 拉美 40mm 极窄浅槽 (深度通常仅 60mm)；若改装大电机锁体需向内扩孔 20mm，必须加装 2.0mm 冷轧钢加强扣板以防撬门 | M4 粗牙螺栓对穿，薄夹板门必须在内部加装垫片防止夹板被螺钉压溃变形 | 拉美重型双舌插芯机械摩擦大，空载 220mA，堵转峰值电流 2.2A~2.6A；必须设定 500ms 硬件快速过流熔断保护，防止电机烧毁 | ABNT NBR 14913 标准防撬等级；锁体采用高强度镀锌钢板冲压，具备基础物理防锯与防冲击能力
EU-23 | euro_multipoint_lock_euro_multipoint_lift_to_lock | multipoint-upvc | 抬把手多点锁：Euro multipoint lift-to-lock | Euro multipoint lock — Euro multipoint lift-to-lock | Continental Europe (DIN/EN) | Medium | Grade B | /assets/img/gallery/eu-23_real.webp | /assets/img/diagrams/EU-23_schematic.svg | ≥ 3.0mm (Door to Frame Gap) | ≥ 1.2 N·m (Motor torque) | ±3.0mm | ABNT NBR 14913 Emergency Safe | Grade B- (Semi-retrofit / Minor Screw Replacement) | PADO / Stam / La Fonte 宽槽型拉美通用双铣齿 | 拉美 40mm 极窄浅槽 (深度通常仅 60mm)；若改装大电机锁体需向内扩孔 20mm，必须加装 2.0mm 冷轧钢加强扣板以防撬门 | M4 粗牙螺栓对穿，薄夹板门必须在内部加装垫片防止夹板被螺钉压溃变形 | 拉美重型双舌插芯机械摩擦大，空载 220mA，堵转峰值电流 2.2A~2.6A；必须设定 500ms 硬件快速过流熔断保护，防止电机烧毁 | ABNT NBR 14913 标准防撬等级；锁体采用高强度镀锌钢板冲压，具备基础物理防锯与防冲击能力
EU-27 | kfv_multipoint_automatic_latch | multipoint-upvc | 德系自动多点锁：KFV / Siegenia 自动重型防盗多点锁 | German Auto Multipoint — KFV / Siegenia Haustürschloss | Continental Europe (DIN 18251-3) | High (≥30%) | Grade A | /assets/img/gallery/eu-kfv-multipoint_real.jpg | /assets/img/gallery/eu-kfv-multipoint_real.jpg | ≥ 3.0mm (Door to Frame Gap) | ≥ 1.2 N·m (Motor torque) | ±3.0mm | ABNT NBR 14913 Emergency Safe | Grade B- (Semi-retrofit / Minor Screw Replacement) | PADO / Stam / La Fonte 宽槽型拉美通用双铣齿 | 拉美 40mm 极窄浅槽 (深度通常仅 60mm)；若改装大电机锁体需向内扩孔 20mm，必须加装 2.0mm 冷轧钢加强扣板以防撬门 | M4 粗牙螺栓对穿，薄夹板门必须在内部加装垫片防止夹板被螺钉压溃变形 | 拉美重型双舌插芯机械摩擦大，空载 220mA，堵转峰值电流 2.2A~2.6A；必须设定 500ms 硬件快速过流熔断保护，防止电机烧毁 | ABNT NBR 14913 标准防撬等级；锁体采用高强度镀锌钢板冲压，具备基础物理防锯与防冲击能力
EU-28 | cisa_electric_rim_lock_portone | rim-nightlatch | 意式电动外装箱体锁：CISA 经典庭院与公寓大门电锁 | Italian Electric Rim Lock — CISA 11610 Style | Continental Europe (Italy / Southern Europe) | High (≥30%) | Grade A | /assets/img/gallery/eu-cisa-rim_real.jpg | /assets/img/gallery/eu-cisa-rim_real.jpg | ≥ 3.0mm (Door to Frame Gap) | ≥ 1.2 N·m (Motor torque) | ±3.0mm | ABNT NBR 14913 Emergency Safe | Grade B- (Semi-retrofit / Minor Screw Replacement) | PADO / Stam / La Fonte 宽槽型拉美通用双铣齿 | 拉美 40mm 极窄浅槽 (深度通常仅 60mm)；若改装大电机锁体需向内扩孔 20mm，必须加装 2.0mm 冷轧钢加强扣板以防撬门 | M4 粗牙螺栓对穿，薄夹板门必须在内部加装垫片防止夹板被螺钉压溃变形 | 拉美重型双舌插芯机械摩擦大，空载 220mA，堵转峰值电流 2.2A~2.6A；必须设定 500ms 硬件快速过流熔断保护，防止电机烧毁 | ABNT NBR 14913 标准防撬等级；锁体采用高强度镀锌钢板冲压，具备基础物理防锯与防冲击能力
EU-24 | uk_5_lever_mortise_lock_uk_5_lever_mortice_deadlock_44mm | uk-5-lever-mortice | 英标5拨杆防盗插芯死锁 44mm：UK 5-lever mortice deadlock 44mm | UK 5-lever mortise lock — UK 5-lever mortice deadlock 44mm | United Kingdom (BS 3621) | Medium | Grade B | /assets/img/gallery/eu-24_real.webp | /assets/img/diagrams/EU-24_schematic.svg | ≥ 3.0mm (Door to Frame Gap) | ≥ 1.2 N·m (Motor torque) | ±3.0mm | ABNT NBR 14913 Emergency Safe | Grade B- (Semi-retrofit / Minor Screw Replacement) | PADO / Stam / La Fonte 宽槽型拉美通用双铣齿 | 拉美 40mm 极窄浅槽 (深度通常仅 60mm)；若改装大电机锁体需向内扩孔 20mm，必须加装 2.0mm 冷轧钢加强扣板以防撬门 | M4 粗牙螺栓对穿，薄夹板门必须在内部加装垫片防止夹板被螺钉压溃变形 | 拉美重型双舌插芯机械摩擦大，空载 220mA，堵转峰值电流 2.2A~2.6A；必须设定 500ms 硬件快速过流熔断保护，防止电机烧毁 | ABNT NBR 14913 标准防撬等级；锁体采用高强度镀锌钢板冲压，具备基础物理防锯与防冲击能力
EU-25 | uk_sashlock_uk_5_lever_mortice_sashlock_56mm | uk-5-lever-mortice | 英标5拨杆带斜舌插芯锁 56mm：UK 5-lever mortice sashlock 56mm | UK sashlock — UK 5-lever mortice sashlock 56mm | United Kingdom (BS 3621) | Medium | Grade B | /assets/img/gallery/eu-25_real.png | /assets/img/diagrams/EU-25_schematic.svg | ≥ 3.0mm (Door to Frame Gap) | ≥ 1.2 N·m (Motor torque) | ±3.0mm | ABNT NBR 14913 Emergency Safe | Grade B- (Semi-retrofit / Minor Screw Replacement) | PADO / Stam / La Fonte 宽槽型拉美通用双铣齿 | 拉美 40mm 极窄浅槽 (深度通常仅 60mm)；若改装大电机锁体需向内扩孔 20mm，必须加装 2.0mm 冷轧钢加强扣板以防撬门 | M4 粗牙螺栓对穿，薄夹板门必须在内部加装垫片防止夹板被螺钉压溃变形 | 拉美重型双舌插芯机械摩擦大，空载 220mA，堵转峰值电流 2.2A~2.6A；必须设定 500ms 硬件快速过流熔断保护，防止电机烧毁 | ABNT NBR 14913 标准防撬等级；锁体采用高强度镀锌钢板冲压，具备基础物理防锯与防冲击能力
EU-26 | euro_mortise_lock_union_chubb_3c10_euro_mortice | euro-cylinder-mortise | Union/Chubb 欧标插芯锁体：Union/Chubb 3C10 Euro mortice | Euro mortise lock — Union/Chubb 3C10 Euro mortice | Continental Europe (DIN/EN) | Medium | Grade B | /assets/img/gallery/eu-26_real.webp | /assets/img/diagrams/EU-26_schematic.svg | ≥ 3.0mm (Door to Frame Gap) | ≥ 1.2 N·m (Motor torque) | ±3.0mm | ABNT NBR 14913 Emergency Safe | Grade B- (Semi-retrofit / Minor Screw Replacement) | PADO / Stam / La Fonte 宽槽型拉美通用双铣齿 | 拉美 40mm 极窄浅槽 (深度通常仅 60mm)；若改装大电机锁体需向内扩孔 20mm，必须加装 2.0mm 冷轧钢加强扣板以防撬门 | M4 粗牙螺栓对穿，薄夹板门必须在内部加装垫片防止夹板被螺钉压溃变形 | 拉美重型双舌插芯机械摩擦大，空载 220mA，堵转峰值电流 2.2A~2.6A；必须设定 500ms 硬件快速过流熔断保护，防止电机烧毁 | ABNT NBR 14913 标准防撬等级；锁体采用高强度镀锌钢板冲压，具备基础物理防锯与防冲击能力
SG-01 | digital_mortise_lock_yale_ydm4109rl_60mm | sg-hdb-mortise | 数字式插芯锁体：Yale YDM4109RL+ 60mm | digital mortise lock — Yale YDM4109RL+ 60mm | Singapore & SE Asia | High (≥30%) | Grade B | /assets/img/gallery/sg-01_real.jpg | /assets/img/diagrams/SG-01_schematic.svg | ≥ 3.0mm (Door to Frame Gap) | ≥ 1.2 N·m (Motor torque) | ±1.2mm | JIS A 1510 / SS 332 Egress Approved | Grade A (Modular Mortise / Clamp-on Motor) | MIWA U9 / PR 旋转滚子磁性槽型, GOAL V18, 新加坡专用双排珠 | 日式 MIWA/GOAL 锁槽开孔极其精密 (间隙 ≤1.0mm)；铝合金窄框门严禁重击凿削，必须采用金属铣刀开孔，加装 1.5mm 铝衬板加固 | M4 高精贯穿螺栓，日韩超薄门体 (33mm) 必须使用剪切型对穿螺钉，走线通道置于锁体顶部专属滑槽 | 空载 ≤120mA，高精插芯锁阻尼极小，堵转峰值仅需 1.2A~1.5A；极低功耗设计，普通碱性电池寿命可达 12~18 个月 | JIS A 1510 高防盗等级 / 日本 CP 认证 (防撬防钻时间 ≥10分钟)；MIWA U9 旋转滚子排珠拥有千万级钥匙不重样率
SG-02 | digital_mortise_lock_yale_ydm7116 | sg-hdb-mortise | 数字式插芯锁体：Yale YDM7116 | digital mortise lock — Yale YDM7116 | Singapore & SE Asia | Medium | Grade B | /assets/img/gallery/sg-02_real.png | /assets/img/diagrams/SG-02_schematic.svg | ≥ 3.0mm (Door to Frame Gap) | ≥ 1.2 N·m (Motor torque) | ±1.2mm | JIS A 1510 / SS 332 Egress Approved | Grade A (Modular Mortise / Clamp-on Motor) | MIWA U9 / PR 旋转滚子磁性槽型, GOAL V18, 新加坡专用双排珠 | 日式 MIWA/GOAL 锁槽开孔极其精密 (间隙 ≤1.0mm)；铝合金窄框门严禁重击凿削，必须采用金属铣刀开孔，加装 1.5mm 铝衬板加固 | M4 高精贯穿螺栓，日韩超薄门体 (33mm) 必须使用剪切型对穿螺钉，走线通道置于锁体顶部专属滑槽 | 空载 ≤120mA，高精插芯锁阻尼极小，堵转峰值仅需 1.2A~1.5A；极低功耗设计，普通碱性电池寿命可达 12~18 个月 | JIS A 1510 高防盗等级 / 日本 CP 认证 (防撬防钻时间 ≥10分钟)；MIWA U9 旋转滚子排珠拥有千万级钥匙不重样率
SG-03 | rim_yale_ydr3110a | rim-nightlatch | Rim数字锁：Yale YDR3110A | Rim数字锁 — Yale YDR3110A | Singapore & SE Asia | Medium | Grade B | /assets/img/gallery/sg-03_real.png | /assets/img/diagrams/SG-03_schematic.svg | ≥ 3.0mm (Door to Frame Gap) | ≥ 1.2 N·m (Motor torque) | ±1.2mm | JIS A 1510 / SS 332 Egress Approved | Grade A (Modular Mortise / Clamp-on Motor) | MIWA U9 / PR 旋转滚子磁性槽型, GOAL V18, 新加坡专用双排珠 | 日式 MIWA/GOAL 锁槽开孔极其精密 (间隙 ≤1.0mm)；铝合金窄框门严禁重击凿削，必须采用金属铣刀开孔，加装 1.5mm 铝衬板加固 | M4 高精贯穿螺栓，日韩超薄门体 (33mm) 必须使用剪切型对穿螺钉，走线通道置于锁体顶部专属滑槽 | 空载 ≤120mA，高精插芯锁阻尼极小，堵转峰值仅需 1.2A~1.5A；极低功耗设计，普通碱性电池寿命可达 12~18 个月 | JIS A 1510 高防盗等级 / 日本 CP 认证 (防撬防钻时间 ≥10分钟)；MIWA U9 旋转滚子排珠拥有千万级钥匙不重样率
SG-04 | push_pull_mortise_lock_samsung_shp_dp728 | kr-pushpull-mortise | 推拉式插芯整锁：Samsung SHP-DP728 | push-pull mortise lock — Samsung SHP-DP728 | Singapore & SE Asia | Medium | Grade B | /assets/img/gallery/sg-04_real.webp | /assets/img/diagrams/SG-04_schematic.svg | ≥ 3.0mm (Door to Frame Gap) | ≥ 1.2 N·m (Motor torque) | ±1.2mm | JIS A 1510 / SS 332 Egress Approved | Grade A (Modular Mortise / Clamp-on Motor) | MIWA U9 / PR 旋转滚子磁性槽型, GOAL V18, 新加坡专用双排珠 | 日式 MIWA/GOAL 锁槽开孔极其精密 (间隙 ≤1.0mm)；铝合金窄框门严禁重击凿削，必须采用金属铣刀开孔，加装 1.5mm 铝衬板加固 | M4 高精贯穿螺栓，日韩超薄门体 (33mm) 必须使用剪切型对穿螺钉，走线通道置于锁体顶部专属滑槽 | 空载 ≤120mA，高精插芯锁阻尼极小，堵转峰值仅需 1.2A~1.5A；极低功耗设计，普通碱性电池寿命可达 12~18 个月 | JIS A 1510 高防盗等级 / 日本 CP 认证 (防撬防钻时间 ≥10分钟)；MIWA U9 旋转滚子排珠拥有千万级钥匙不重样率
SG-05 | rim_add_on_lock_samsung_shp_h20 | rim-nightlatch | Rim或加装数字锁：Samsung SHP-H20 | rim / add-on lock — Samsung SHP-H20 | Singapore & SE Asia | Medium | Grade B | /assets/img/gallery/sg-05_real.webp | /assets/img/diagrams/SG-05_schematic.svg | ≥ 3.0mm (Door to Frame Gap) | ≥ 1.2 N·m (Motor torque) | ±1.2mm | JIS A 1510 / SS 332 Egress Approved | Grade A (Modular Mortise / Clamp-on Motor) | MIWA U9 / PR 旋转滚子磁性槽型, GOAL V18, 新加坡专用双排珠 | 日式 MIWA/GOAL 锁槽开孔极其精密 (间隙 ≤1.0mm)；铝合金窄框门严禁重击凿削，必须采用金属铣刀开孔，加装 1.5mm 铝衬板加固 | M4 高精贯穿螺栓，日韩超薄门体 (33mm) 必须使用剪切型对穿螺钉，走线通道置于锁体顶部专属滑槽 | 空载 ≤120mA，高精插芯锁阻尼极小，堵转峰值仅需 1.2A~1.5A；极低功耗设计，普通碱性电池寿命可达 12~18 个月 | JIS A 1510 高防盗等级 / 日本 CP 认证 (防撬防钻时间 ≥10分钟)；MIWA U9 旋转滚子排珠拥有千万级钥匙不重样率
SG-06 | push_pull_rim_family_zigbang_shp_p52 | kr-pushpull-mortise | Push-pull或Rim锁：Zigbang SHP-P52 | push-pull / rim family — Zigbang SHP-P52 | Singapore & SE Asia | Medium | Grade B | /assets/img/gallery/sg-06_real.jpg | /assets/img/diagrams/SG-06_schematic.svg | ≥ 3.0mm (Door to Frame Gap) | ≥ 1.2 N·m (Motor torque) | ±1.2mm | JIS A 1510 / SS 332 Egress Approved | Grade A (Modular Mortise / Clamp-on Motor) | MIWA U9 / PR 旋转滚子磁性槽型, GOAL V18, 新加坡专用双排珠 | 日式 MIWA/GOAL 锁槽开孔极其精密 (间隙 ≤1.0mm)；铝合金窄框门严禁重击凿削，必须采用金属铣刀开孔，加装 1.5mm 铝衬板加固 | M4 高精贯穿螺栓，日韩超薄门体 (33mm) 必须使用剪切型对穿螺钉，走线通道置于锁体顶部专属滑槽 | 空载 ≤120mA，高精插芯锁阻尼极小，堵转峰值仅需 1.2A~1.5A；极低功耗设计，普通碱性电池寿命可达 12~18 个月 | JIS A 1510 高防盗等级 / 日本 CP 认证 (防撬防钻时间 ≥10分钟)；MIWA U9 旋转滚子排珠拥有千万级钥匙不重样率
SG-07 | digital_mortise_lock_aqara_a100_d200i | sg-hdb-mortise | 数字式插芯锁体：Aqara A100或D200i | digital mortise lock — Aqara A100或D200i | Singapore & SE Asia | Medium | Grade B | /assets/img/gallery/sg-07_real.png | /assets/img/diagrams/SG-07_schematic.svg | ≥ 3.0mm (Door to Frame Gap) | ≥ 1.2 N·m (Motor torque) | ±1.2mm | JIS A 1510 / SS 332 Egress Approved | Grade A (Modular Mortise / Clamp-on Motor) | MIWA U9 / PR 旋转滚子磁性槽型, GOAL V18, 新加坡专用双排珠 | 日式 MIWA/GOAL 锁槽开孔极其精密 (间隙 ≤1.0mm)；铝合金窄框门严禁重击凿削，必须采用金属铣刀开孔，加装 1.5mm 铝衬板加固 | M4 高精贯穿螺栓，日韩超薄门体 (33mm) 必须使用剪切型对穿螺钉，走线通道置于锁体顶部专属滑槽 | 空载 ≤120mA，高精插芯锁阻尼极小，堵转峰值仅需 1.2A~1.5A；极低功耗设计，普通碱性电池寿命可达 12~18 个月 | JIS A 1510 高防盗等级 / 日本 CP 认证 (防撬防钻时间 ≥10分钟)；MIWA U9 旋转滚子排珠拥有千万级钥匙不重样率
SG-08 | digital_mortise_lock_gateman_sp122_g_swipe | sg-hdb-mortise | 数字式插芯锁体：Gateman SP122或G-Swipe | digital mortise lock — Gateman SP122或G-Swipe | Singapore & SE Asia | Medium | Grade B | /assets/img/gallery/sg-08_real.jpg | /assets/img/diagrams/SG-08_schematic.svg | ≥ 3.0mm (Door to Frame Gap) | ≥ 1.2 N·m (Motor torque) | ±1.2mm | JIS A 1510 / SS 332 Egress Approved | Grade A (Modular Mortise / Clamp-on Motor) | MIWA U9 / PR 旋转滚子磁性槽型, GOAL V18, 新加坡专用双排珠 | 日式 MIWA/GOAL 锁槽开孔极其精密 (间隙 ≤1.0mm)；铝合金窄框门严禁重击凿削，必须采用金属铣刀开孔，加装 1.5mm 铝衬板加固 | M4 高精贯穿螺栓，日韩超薄门体 (33mm) 必须使用剪切型对穿螺钉，走线通道置于锁体顶部专属滑槽 | 空载 ≤120mA，高精插芯锁阻尼极小，堵转峰值仅需 1.2A~1.5A；极低功耗设计，普通碱性电池寿命可达 12~18 个月 | JIS A 1510 高防盗等级 / 日本 CP 认证 (防撬防钻时间 ≥10分钟)；MIWA U9 旋转滚子排珠拥有千万级钥匙不重样率
SG-09 | digital_mortise_lock_kaadas_k9_5w | kr-pushpull-mortise | 数字式插芯锁体：Kaadas K9-5W | digital mortise lock — Kaadas K9-5W | Singapore & SE Asia | Medium | Grade B | /assets/img/gallery/sg-09_real.webp | /assets/img/diagrams/SG-09_schematic.svg | ≥ 3.0mm (Door to Frame Gap) | ≥ 1.2 N·m (Motor torque) | ±1.2mm | JIS A 1510 / SS 332 Egress Approved | Grade A (Modular Mortise / Clamp-on Motor) | MIWA U9 / PR 旋转滚子磁性槽型, GOAL V18, 新加坡专用双排珠 | 日式 MIWA/GOAL 锁槽开孔极其精密 (间隙 ≤1.0mm)；铝合金窄框门严禁重击凿削，必须采用金属铣刀开孔，加装 1.5mm 铝衬板加固 | M4 高精贯穿螺栓，日韩超薄门体 (33mm) 必须使用剪切型对穿螺钉，走线通道置于锁体顶部专属滑槽 | 空载 ≤120mA，高精插芯锁阻尼极小，堵转峰值仅需 1.2A~1.5A；极低功耗设计，普通碱性电池寿命可达 12~18 个月 | JIS A 1510 高防盗等级 / 日本 CP 认证 (防撬防钻时间 ≥10分钟)；MIWA U9 旋转滚子排珠拥有千万级钥匙不重样率
SG-10 | digital_mortise_lock_philips_easykey_alpha | kr-pushpull-mortise | 数字式插芯锁体：Philips EasyKey Alpha | digital mortise lock — Philips EasyKey Alpha | Singapore & SE Asia | Medium | Grade B | /assets/img/gallery/sg-10_real.jpg | /assets/img/diagrams/SG-10_schematic.svg | ≥ 3.0mm (Door to Frame Gap) | ≥ 1.2 N·m (Motor torque) | ±1.2mm | JIS A 1510 / SS 332 Egress Approved | Grade A (Modular Mortise / Clamp-on Motor) | MIWA U9 / PR 旋转滚子磁性槽型, GOAL V18, 新加坡专用双排珠 | 日式 MIWA/GOAL 锁槽开孔极其精密 (间隙 ≤1.0mm)；铝合金窄框门严禁重击凿削，必须采用金属铣刀开孔，加装 1.5mm 铝衬板加固 | M4 高精贯穿螺栓，日韩超薄门体 (33mm) 必须使用剪切型对穿螺钉，走线通道置于锁体顶部专属滑槽 | 空载 ≤120mA，高精插芯锁阻尼极小，堵转峰值仅需 1.2A~1.5A；极低功耗设计，普通碱性电池寿命可达 12~18 个月 | JIS A 1510 高防盗等级 / 日本 CP 认证 (防撬防钻时间 ≥10分钟)；MIWA U9 旋转滚子排珠拥有千万级钥匙不重样率
LA-01 | abnt_narrow_mortise_la_fonte_silvana | euro-cylinder-mortise | 拉美 ABNT 窄背距插芯把手锁：La Fonte / Silvana 40/45mm | Latin America ABNT Narrow Mortise — La Fonte / Silvana 40/45mm | Latin America (ABNT NBR 14913) | High (≥30%) | Grade A | /assets/img/gallery/eu-26_real.webp | /assets/img/gallery/eu-26_real.webp | ≥ 3.0mm (Door to Frame Gap) | ≥ 1.2 N·m (Motor torque) | ±3.0mm | ABNT NBR 14913 Emergency Safe | Grade B- (Semi-retrofit / Minor Screw Replacement) | PADO / Stam / La Fonte 宽槽型拉美通用双铣齿 | 拉美 40mm 极窄浅槽 (深度通常仅 60mm)；若改装大电机锁体需向内扩孔 20mm，必须加装 2.0mm 冷轧钢加强扣板以防撬门 | M4 粗牙螺栓对穿，薄夹板门必须在内部加装垫片防止夹板被螺钉压溃变形 | 拉美重型双舌插芯机械摩擦大，空载 220mA，堵转峰值电流 2.2A~2.6A；必须设定 500ms 硬件快速过流熔断保护，防止电机烧毁 | ABNT NBR 14913 标准防撬等级；锁体采用高强度镀锌钢板冲压，具备基础物理防锯与防冲击能力
LA-02 | odis_rim_exterior_deadbolt | rim-nightlatch | 拉美外装重型双钩死锁：ODIS / Yale 经典外装防盗锁 | Latin America Heavy-duty Rim Deadbolt — ODIS / Yale Style | Latin America (Chile / Peru / Andean) | High (≥30%) | Grade A | /assets/img/gallery/au-13_real.jpg | /assets/img/gallery/au-13_real.jpg | ≥ 3.0mm (Door to Frame Gap) | ≥ 1.2 N·m (Motor torque) | ±3.0mm | ABNT NBR 14913 Emergency Safe | Grade B- (Semi-retrofit / Minor Screw Replacement) | PADO / Stam / La Fonte 宽槽型拉美通用双铣齿 | 拉美 40mm 极窄浅槽 (深度通常仅 60mm)；若改装大电机锁体需向内扩孔 20mm，必须加装 2.0mm 冷轧钢加强扣板以防撬门 | M4 粗牙螺栓对穿，薄夹板门必须在内部加装垫片防止夹板被螺钉压溃变形 | 拉美重型双舌插芯机械摩擦大，空载 220mA，堵转峰值电流 2.2A~2.6A；必须设定 500ms 硬件快速过流熔断保护，防止电机烧毁 | ABNT NBR 14913 标准防撬等级；锁体采用高强度镀锌钢板冲压，具备基础物理防锯与防冲击能力
LA-03 | stam_tetra_auxiliar_chave_porta | rim-nightlatch | 巴西十字符机械防盗副锁：Stam 1003/1004 Chave Tetra | Brazilian Cross-Key Auxiliary Mortise — Stam 1003 Tetra | Latin America (Brazil ABNT) | High (≥30%) | Grade A | /assets/img/gallery/latam-stam-tetra_real.png | /assets/img/gallery/latam-stam-tetra_real.png | ≥ 3.0mm (Door to Frame Gap) | ≥ 1.2 N·m (Motor torque) | ±3.0mm | ABNT NBR 14913 Emergency Safe | Grade B- (Semi-retrofit / Minor Screw Replacement) | PADO / Stam / La Fonte 宽槽型拉美通用双铣齿 | 拉美 40mm 极窄浅槽 (深度通常仅 60mm)；若改装大电机锁体需向内扩孔 20mm，必须加装 2.0mm 冷轧钢加强扣板以防撬门 | M4 粗牙螺栓对穿，薄夹板门必须在内部加装垫片防止夹板被螺钉压溃变形 | 拉美重型双舌插芯机械摩擦大，空载 220mA，堵转峰值电流 2.2A~2.6A；必须设定 500ms 硬件快速过流熔断保护，防止电机烧毁 | ABNT NBR 14913 标准防撬等级；锁体采用高强度镀锌钢板冲压，具备基础物理防锯与防冲击能力
LA-04 | stam_rolete_porta_pivotante | euro-cylinder-mortise | 拉美轴心转门滚轮插芯锁：Stam Fechadura Rolete Pivotante | Latin America Pivot Door Roller Latch — Stam Rolete | Latin America (Brazil / Argentina) | High (≥30%) | Grade A | /assets/img/gallery/latam-rolete-pivotante_real.webp | /assets/img/gallery/latam-rolete-pivotante_real.webp | ≥ 3.0mm (Door to Frame Gap) | ≥ 1.2 N·m (Motor torque) | ±3.0mm | ABNT NBR 14913 Emergency Safe | Grade B- (Semi-retrofit / Minor Screw Replacement) | PADO / Stam / La Fonte 宽槽型拉美通用双铣齿 | 拉美 40mm 极窄浅槽 (深度通常仅 60mm)；若改装大电机锁体需向内扩孔 20mm，必须加装 2.0mm 冷轧钢加强扣板以防撬门 | M4 粗牙螺栓对穿，薄夹板门必须在内部加装垫片防止夹板被螺钉压溃变形 | 拉美重型双舌插芯机械摩擦大，空载 220mA，堵转峰值电流 2.2A~2.6A；必须设定 500ms 硬件快速过流熔断保护，防止电机烧毁 | ABNT NBR 14913 标准防撬等级；锁体采用高强度镀锌钢板冲压，具备基础物理防锯与防冲击能力
US-33 | ansi_grade1_heavy_deadbolt_medeco_maxum | us-deadbolt | 美标一级高安全插销死锁：Medeco Maxum / Biaxial | ANSI Grade 1 High Security Deadbolt — Medeco Maxum | North America (ANSI/BHMA A156.36) | High (≥30%) | Grade A | /assets/img/hero/hero-na-deadbolt.png | /assets/img/hero/hero-na-deadbolt.png | ≥ 3.0mm (Door to Frame Gap) | ≥ 1.2 N·m (Motor torque) | ±2.5mm | ANSI/BHMA Grade 1 Single-motion egress option | Grade A (100% No-Drill / Interior Thumbturn Clamp) | Schlage SC1/SC4 (5/6 pin) 或 Kwikset KW1/KW10, 复合Y1备选 | 死锁门边钻孔 25.4mm (1")，门面 54mm (2-1/8")；如遇老旧门扇开裂，需加装不锈钢防劈裂抱门锁夹套板 (Wrap-Around Reinforcer) | 双内六角贯穿对穿螺丝 (#10-32)，走线通道需位于扁平尾轴正下方，预留 ≥4mm 硅胶绝缘套管避让区 | 空载电流 ≤180mA，堵转峰值电流 1.6A~2.2A；推荐选用内阻 ≤120mΩ 的 1.5V 锂铁电池 (AA Energizer Ultimate Lithium)，严禁高内阻碳性电池以防 MCU 欠压复位 | ANSI/BHMA Grade 1 最高防盗级别；原厂外锁芯内置硬化钢防钻滚珠与蘑菇形防挑珠 (Spool Pins)，符合北美家居火险与防盗险最高理赔资质
US-34 | weiser_deadbolt_elements_series | us-deadbolt | 加拿大主流单缸死锁：Weiser Elements / SmartKey | Canadian Standard Deadbolt — Weiser Elements | North America (Canada / US) | High (≥30%) | Grade A | /assets/img/gallery/us-28_real.webp | /assets/img/gallery/us-28_real.webp | ≥ 3.0mm (Door to Frame Gap) | ≥ 1.2 N·m (Motor torque) | ±2.5mm | ANSI/BHMA Grade 1 Single-motion egress option | Grade A (100% No-Drill / Interior Thumbturn Clamp) | Schlage SC1/SC4 (5/6 pin) 或 Kwikset KW1/KW10, 复合Y1备选 | 死锁门边钻孔 25.4mm (1")，门面 54mm (2-1/8")；如遇老旧门扇开裂，需加装不锈钢防劈裂抱门锁夹套板 (Wrap-Around Reinforcer) | 双内六角贯穿对穿螺丝 (#10-32)，走线通道需位于扁平尾轴正下方，预留 ≥4mm 硅胶绝缘套管避让区 | 空载电流 ≤180mA，堵转峰值电流 1.6A~2.2A；推荐选用内阻 ≤120mΩ 的 1.5V 锂铁电池 (AA Energizer Ultimate Lithium)，严禁高内阻碳性电池以防 MCU 欠压复位 | ANSI/BHMA Grade 1 最高防盗级别；原厂外锁芯内置硬化钢防钻滚珠与蘑菇形防挑珠 (Spool Pins)，符合北美家居火险与防盗险最高理赔资质
US-35 | emtek_contemporary_deadbolt | us-deadbolt | 北美现代设计定制死锁：Emtek Contemporary Low Profile | Modern Architectural Deadbolt — Emtek Contemporary | North America (ANSI/BHMA) | Medium | Grade A | /assets/img/gallery/us-27_real.jpg | /assets/img/gallery/us-27_real.jpg | ≥ 3.0mm (Door to Frame Gap) | ≥ 1.2 N·m (Motor torque) | ±2.5mm | ANSI/BHMA Grade 1 Single-motion egress option | Grade A (100% No-Drill / Interior Thumbturn Clamp) | Schlage SC1/SC4 (5/6 pin) 或 Kwikset KW1/KW10, 复合Y1备选 | 死锁门边钻孔 25.4mm (1")，门面 54mm (2-1/8")；如遇老旧门扇开裂，需加装不锈钢防劈裂抱门锁夹套板 (Wrap-Around Reinforcer) | 双内六角贯穿对穿螺丝 (#10-32)，走线通道需位于扁平尾轴正下方，预留 ≥4mm 硅胶绝缘套管避让区 | 空载电流 ≤180mA，堵转峰值电流 1.6A~2.2A；推荐选用内阻 ≤120mΩ 的 1.5V 锂铁电池 (AA Energizer Ultimate Lithium)，严禁高内阻碳性电池以防 MCU 欠压复位 | ANSI/BHMA Grade 1 最高防盗级别；原厂外锁芯内置硬化钢防钻滚珠与蘑菇形防挑珠 (Spool Pins)，符合北美家居火险与防盗险最高理赔资质
US-36 | baldwin_prestige_smartkey_deadbolt | us-deadbolt | 重型实木门插销死锁：Baldwin Prestige / Estate | Heavy Timber Door Deadbolt — Baldwin Prestige | North America (ANSI/BHMA Grade 2) | High (≥30%) | Grade A | /assets/img/hero/hero-na-deadbolt.png | /assets/img/hero/hero-na-deadbolt.png | ≥ 3.0mm (Door to Frame Gap) | ≥ 1.2 N·m (Motor torque) | ±2.5mm | ANSI/BHMA Grade 1 Single-motion egress option | Grade A (100% No-Drill / Interior Thumbturn Clamp) | Schlage SC1/SC4 (5/6 pin) 或 Kwikset KW1/KW10, 复合Y1备选 | 死锁门边钻孔 25.4mm (1")，门面 54mm (2-1/8")；如遇老旧门扇开裂，需加装不锈钢防劈裂抱门锁夹套板 (Wrap-Around Reinforcer) | 双内六角贯穿对穿螺丝 (#10-32)，走线通道需位于扁平尾轴正下方，预留 ≥4mm 硅胶绝缘套管避让区 | 空载电流 ≤180mA，堵转峰值电流 1.6A~2.2A；推荐选用内阻 ≤120mΩ 的 1.5V 锂铁电池 (AA Energizer Ultimate Lithium)，严禁高内阻碳性电池以防 MCU 欠压复位 | ANSI/BHMA Grade 1 最高防盗级别；原厂外锁芯内置硬化钢防钻滚珠与蘑菇形防挑珠 (Spool Pins)，符合北美家居火险与防盗险最高理赔资质
EU-37 | abus_bravus_high_security_euro_cylinder | euro-cylinder-mortise | 德标高安全防技开槽型锁芯：ABUS Bravus 4000 MX | DIN High Security Euro Cylinder — ABUS Bravus 4000 MX | Continental Europe (DIN 18252) | High (≥30%) | Grade A | /assets/img/hero/hero-europe-eurocylinder.jpg | /assets/img/hero/hero-europe-eurocylinder.jpg | ≥ 3.0mm (Door to Frame Gap) | ≥ 1.2 N·m (Motor torque) | ±3.0mm | ABNT NBR 14913 Emergency Safe | Grade B- (Semi-retrofit / Minor Screw Replacement) | PADO / Stam / La Fonte 宽槽型拉美通用双铣齿 | 拉美 40mm 极窄浅槽 (深度通常仅 60mm)；若改装大电机锁体需向内扩孔 20mm，必须加装 2.0mm 冷轧钢加强扣板以防撬门 | M4 粗牙螺栓对穿，薄夹板门必须在内部加装垫片防止夹板被螺钉压溃变形 | 拉美重型双舌插芯机械摩擦大，空载 220mA，堵转峰值电流 2.2A~2.6A；必须设定 500ms 硬件快速过流熔断保护，防止电机烧毁 | ABNT NBR 14913 标准防撬等级；锁体采用高强度镀锌钢板冲压，具备基础物理防锯与防冲击能力
EU-38 | evva_ics_modular_cylinder | euro-cylinder-mortise | 奥地利模块化欧标双锁芯：EVVA ICS / 4KS 曲线槽 | Austrian Modular Euro Profile — EVVA ICS / 4KS | Continental Europe (Austria / Germany) | High (≥30%) | Grade A | /assets/img/hero/hero-europe-eurocylinder.jpg | /assets/img/hero/hero-europe-eurocylinder.jpg | ≥ 3.0mm (Door to Frame Gap) | ≥ 1.2 N·m (Motor torque) | ±3.0mm | ABNT NBR 14913 Emergency Safe | Grade B- (Semi-retrofit / Minor Screw Replacement) | PADO / Stam / La Fonte 宽槽型拉美通用双铣齿 | 拉美 40mm 极窄浅槽 (深度通常仅 60mm)；若改装大电机锁体需向内扩孔 20mm，必须加装 2.0mm 冷轧钢加强扣板以防撬门 | M4 粗牙螺栓对穿，薄夹板门必须在内部加装垫片防止夹板被螺钉压溃变形 | 拉美重型双舌插芯机械摩擦大，空载 220mA，堵转峰值电流 2.2A~2.6A；必须设定 500ms 硬件快速过流熔断保护，防止电机烧毁 | ABNT NBR 14913 标准防撬等级；锁体采用高强度镀锌钢板冲压，具备基础物理防锯与防冲击能力
EU-39 | bricard_chifral_french_euro_mortise | euro-cylinder-mortise | 法国主流防盗插芯锁：Bricard Série 70 / Chifral | French Standard Mortise Lock — Bricard Série 70 | Continental Europe (France / Belgium) | High (≥30%) | Grade A | /assets/img/hero/hero-europe-eurocylinder.jpg | /assets/img/hero/hero-europe-eurocylinder.jpg | ≥ 3.0mm (Door to Frame Gap) | ≥ 1.2 N·m (Motor torque) | ±3.0mm | ABNT NBR 14913 Emergency Safe | Grade B- (Semi-retrofit / Minor Screw Replacement) | PADO / Stam / La Fonte 宽槽型拉美通用双铣齿 | 拉美 40mm 极窄浅槽 (深度通常仅 60mm)；若改装大电机锁体需向内扩孔 20mm，必须加装 2.0mm 冷轧钢加强扣板以防撬门 | M4 粗牙螺栓对穿，薄夹板门必须在内部加装垫片防止夹板被螺钉压溃变形 | 拉美重型双舌插芯机械摩擦大，空载 220mA，堵转峰值电流 2.2A~2.6A；必须设定 500ms 硬件快速过流熔断保护，防止电机烧毁 | ABNT NBR 14913 标准防撬等级；锁体采用高强度镀锌钢板冲压，具备基础物理防锯与防冲击能力
EU-40 | iseo_electa_narrow_stile_mortise | euro-cylinder-mortise | 南欧窄框门插芯锁：ISEO Electa 窄边 30/35mm | Southern European Narrow Profile — ISEO Electa 30mm | Continental Europe (Italy / Spain) | Medium | Grade A | /assets/img/tier2_product/din-18251-case.jpg | /assets/img/tier2_product/din-18251-case.jpg | ≥ 3.0mm (Door to Frame Gap) | ≥ 1.2 N·m (Motor torque) | ±3.0mm | ABNT NBR 14913 Emergency Safe | Grade B- (Semi-retrofit / Minor Screw Replacement) | PADO / Stam / La Fonte 宽槽型拉美通用双铣齿 | 拉美 40mm 极窄浅槽 (深度通常仅 60mm)；若改装大电机锁体需向内扩孔 20mm，必须加装 2.0mm 冷轧钢加强扣板以防撬门 | M4 粗牙螺栓对穿，薄夹板门必须在内部加装垫片防止夹板被螺钉压溃变形 | 拉美重型双舌插芯机械摩擦大，空载 220mA，堵转峰值电流 2.2A~2.6A；必须设定 500ms 硬件快速过流熔断保护，防止电机烧毁 | ABNT NBR 14913 标准防撬等级；锁体采用高强度镀锌钢板冲压，具备基础物理防锯与防冲击能力
AU-41 | gainsborough_trilock_contemporary | us-mortise | 澳式三合一防盗执手锁：Gainsborough Trilock Contemporary | Australian 3-in-1 Security Lockset — Gainsborough Trilock | Australia & New Zealand (AS) | Medium | Grade A | /assets/img/hero/hero-anz-lockwood001.jpg | /assets/img/hero/hero-anz-lockwood001.jpg | ≥ 3.0mm (Door to Frame Gap) | ≥ 1.2 N·m (Motor torque) | ±3.0mm | ABNT NBR 14913 Emergency Safe | Grade B- (Semi-retrofit / Minor Screw Replacement) | PADO / Stam / La Fonte 宽槽型拉美通用双铣齿 | 拉美 40mm 极窄浅槽 (深度通常仅 60mm)；若改装大电机锁体需向内扩孔 20mm，必须加装 2.0mm 冷轧钢加强扣板以防撬门 | M4 粗牙螺栓对穿，薄夹板门必须在内部加装垫片防止夹板被螺钉压溃变形 | 拉美重型双舌插芯机械摩擦大，空载 220mA，堵转峰值电流 2.2A~2.6A；必须设定 500ms 硬件快速过流熔断保护，防止电机烧毁 | ABNT NBR 14913 标准防撬等级；锁体采用高强度镀锌钢板冲压，具备基础物理防锯与防冲击能力
UK-42 | chubb_3g110_deadlock_bs3621 | uk-5-lever-mortice | 英标重型铸铁防盗插芯锁：Chubb / Union 3G110 BS 3621 | British Heavy Duty 5-Lever Mortice — Chubb 3G110 | United Kingdom (BS 3621) | Medium | Grade B | /assets/img/tier3_install/mortise-pocket-chisel.jpg | /assets/img/tier3_install/mortise-pocket-chisel.jpg | ≥ 3.0mm (Door to Frame Gap) | ≥ 1.2 N·m (Motor torque) | ±3.0mm | ABNT NBR 14913 Emergency Safe | Grade B- (Semi-retrofit / Minor Screw Replacement) | PADO / Stam / La Fonte 宽槽型拉美通用双铣齿 | 拉美 40mm 极窄浅槽 (深度通常仅 60mm)；若改装大电机锁体需向内扩孔 20mm，必须加装 2.0mm 冷轧钢加强扣板以防撬门 | M4 粗牙螺栓对穿，薄夹板门必须在内部加装垫片防止夹板被螺钉压溃变形 | 拉美重型双舌插芯机械摩擦大，空载 220mA，堵转峰值电流 2.2A~2.6A；必须设定 500ms 硬件快速过流熔断保护，防止电机烧毁 | ABNT NBR 14913 标准防撬等级；锁体采用高强度镀锌钢板冲压，具备基础物理防锯与防冲击能力
JP-43 | goal_lx_hd_mortise_cylinder | jp-miwa-case | 日本住宅主流插芯锁：GOAL LX / LG 系列插芯锁体 | Japan Residential Mortise — GOAL LX / LG Series | Japan & East Asia (JIS) | High (≥30%) | Grade A | /assets/img/hero/hero-sea-hdb.jpg | /assets/img/hero/hero-sea-hdb.jpg | ≥ 3.0mm (Door to Frame Gap) | ≥ 1.2 N·m (Motor torque) | ±1.2mm | JIS A 1510 / SS 332 Egress Approved | Grade A (Modular Mortise / Clamp-on Motor) | MIWA U9 / PR 旋转滚子磁性槽型, GOAL V18, 新加坡专用双排珠 | 日式 MIWA/GOAL 锁槽开孔极其精密 (间隙 ≤1.0mm)；铝合金窄框门严禁重击凿削，必须采用金属铣刀开孔，加装 1.5mm 铝衬板加固 | M4 高精贯穿螺栓，日韩超薄门体 (33mm) 必须使用剪切型对穿螺钉，走线通道置于锁体顶部专属滑槽 | 空载 ≤120mA，高精插芯锁阻尼极小，堵转峰值仅需 1.2A~1.5A；极低功耗设计，普通碱性电池寿命可达 12~18 个月 | JIS A 1510 高防盗等级 / 日本 CP 认证 (防撬防钻时间 ≥10分钟)；MIWA U9 旋转滚子排珠拥有千万级钥匙不重样率
SG-44 | singapore_st_metal_gate_dual_lock | sg-metal-gate-lock | 新加坡现代 HDB 激光切割铁门机械推拉锁 | Singapore Modern Laser-Cut Gate Mortise Lock | Singapore & SE Asia | High (≥30%) | Grade A | /assets/img/hero/hero-sea-hdb.jpg | /assets/img/hero/hero-sea-hdb.jpg | ≥ 3.0mm (Door to Frame Gap) | ≥ 1.2 N·m (Motor torque) | ±1.2mm | JIS A 1510 / SS 332 Egress Approved | Grade A (Modular Mortise / Clamp-on Motor) | MIWA U9 / PR 旋转滚子磁性槽型, GOAL V18, 新加坡专用双排珠 | 日式 MIWA/GOAL 锁槽开孔极其精密 (间隙 ≤1.0mm)；铝合金窄框门严禁重击凿削，必须采用金属铣刀开孔，加装 1.5mm 铝衬板加固 | M4 高精贯穿螺栓，日韩超薄门体 (33mm) 必须使用剪切型对穿螺钉，走线通道置于锁体顶部专属滑槽 | 空载 ≤120mA，高精插芯锁阻尼极小，堵转峰值仅需 1.2A~1.5A；极低功耗设计，普通碱性电池寿命可达 12~18 个月 | JIS A 1510 高防盗等级 / 日本 CP 认证 (防撬防钻时间 ≥10分钟)；MIWA U9 旋转滚子排珠拥有千万级钥匙不重样率
LA-45 | pado_rolete_concept_mortise | euro-cylinder-mortise | 巴西主流重型插芯锁：PADO Concept / Residence 55mm | Brazil Standard Heavy Mortise — PADO Concept 55mm | Latin America (Brazil ABNT NBR 14913) | High (≥30%) | Grade A | /assets/img/hero/hero-latam-abnt.webp | /assets/img/hero/hero-latam-abnt.webp | ≥ 3.0mm (Door to Frame Gap) | ≥ 1.2 N·m (Motor torque) | ±3.0mm | ABNT NBR 14913 Emergency Safe | Grade B- (Semi-retrofit / Minor Screw Replacement) | PADO / Stam / La Fonte 宽槽型拉美通用双铣齿 | 拉美 40mm 极窄浅槽 (深度通常仅 60mm)；若改装大电机锁体需向内扩孔 20mm，必须加装 2.0mm 冷轧钢加强扣板以防撬门 | M4 粗牙螺栓对穿，薄夹板门必须在内部加装垫片防止夹板被螺钉压溃变形 | 拉美重型双舌插芯机械摩擦大，空载 220mA，堵转峰值电流 2.2A~2.6A；必须设定 500ms 硬件快速过流熔断保护，防止电机烧毁 | ABNT NBR 14913 标准防撬等级；锁体采用高强度镀锌钢板冲压，具备基础物理防锯与防冲击能力
LA-46 | la_fonte_classic_mortise_lockset | euro-cylinder-mortise | 拉美 ASSA ABLOY 旗下标杆：La Fonte Série 500 | ASSA ABLOY Latin America — La Fonte Série 500 | Latin America (Mercosur) | High (≥30%) | Grade A | /assets/img/hero/hero-latam-abnt.webp | /assets/img/hero/hero-latam-abnt.webp | ≥ 3.0mm (Door to Frame Gap) | ≥ 1.2 N·m (Motor torque) | ±3.0mm | ABNT NBR 14913 Emergency Safe | Grade B- (Semi-retrofit / Minor Screw Replacement) | PADO / Stam / La Fonte 宽槽型拉美通用双铣齿 | 拉美 40mm 极窄浅槽 (深度通常仅 60mm)；若改装大电机锁体需向内扩孔 20mm，必须加装 2.0mm 冷轧钢加强扣板以防撬门 | M4 粗牙螺栓对穿，薄夹板门必须在内部加装垫片防止夹板被螺钉压溃变形 | 拉美重型双舌插芯机械摩擦大，空载 220mA，堵转峰值电流 2.2A~2.6A；必须设定 500ms 硬件快速过流熔断保护，防止电机烧毁 | ABNT NBR 14913 标准防撬等级；锁体采用高强度镀锌钢板冲压，具备基础物理防锯与防冲击能力
LA-47 | silvana_economica_narrow_mortise | euro-cylinder-mortise | 巴西大众住宅超窄背距插芯锁：Silvana 40mm Econômica | Brazil Popular Narrow Mortise — Silvana 40mm | Latin America (Brazil ABNT) | High (≥30%) | Grade A | /assets/img/hero/hero-latam-abnt.webp | /assets/img/hero/hero-latam-abnt.webp | ≥ 3.0mm (Door to Frame Gap) | ≥ 1.2 N·m (Motor torque) | ±3.0mm | ABNT NBR 14913 Emergency Safe | Grade B- (Semi-retrofit / Minor Screw Replacement) | PADO / Stam / La Fonte 宽槽型拉美通用双铣齿 | 拉美 40mm 极窄浅槽 (深度通常仅 60mm)；若改装大电机锁体需向内扩孔 20mm，必须加装 2.0mm 冷轧钢加强扣板以防撬门 | M4 粗牙螺栓对穿，薄夹板门必须在内部加装垫片防止夹板被螺钉压溃变形 | 拉美重型双舌插芯机械摩擦大，空载 220mA，堵转峰值电流 2.2A~2.6A；必须设定 500ms 硬件快速过流熔断保护，防止电机烧毁 | ABNT NBR 14913 标准防撬等级；锁体采用高强度镀锌钢板冲压，具备基础物理防锯与防冲击能力
LA-48 | yale_chile_cerrojo_sobreponer | in-mortise-rim | 智利与安第斯山脉重型双钩外装锁：Yale Chile Scanavini | Andean Double-Hook Rim Lock — Scanavini / Yale Chile | Latin America (Chile / Peru / Andean) | Medium | Grade A | /assets/img/hero/hero-latam-abnt.webp | /assets/img/hero/hero-latam-abnt.webp | ≥ 3.0mm (Door to Frame Gap) | ≥ 1.2 N·m (Motor torque) | ±3.0mm | ABNT NBR 14913 Emergency Safe | Grade B- (Semi-retrofit / Minor Screw Replacement) | PADO / Stam / La Fonte 宽槽型拉美通用双铣齿 | 拉美 40mm 极窄浅槽 (深度通常仅 60mm)；若改装大电机锁体需向内扩孔 20mm，必须加装 2.0mm 冷轧钢加强扣板以防撬门 | M4 粗牙螺栓对穿，薄夹板门必须在内部加装垫片防止夹板被螺钉压溃变形 | 拉美重型双舌插芯机械摩擦大，空载 220mA，堵转峰值电流 2.2A~2.6A；必须设定 500ms 硬件快速过流熔断保护，防止电机烧毁 | ABNT NBR 14913 标准防撬等级；锁体采用高强度镀锌钢板冲压，具备基础物理防锯与防冲击能力
US-31 | us_arrow_deadbolt_d_series | us-deadbolt | Arrow D系列重型美标死锁 (商业主流) | Arrow D-Series Heavy Duty Deadbolt (Commercial) | North America (ANSI/BHMA) | Medium | Grade B | /assets/img/gallery/us-27_real.jpg | /assets/img/gallery/us-27_real.jpg | ≥ 3.0mm (Door to Frame Gap) | ≥ 1.2 N·m (Motor torque) | ±2.0mm | Regional Approved | Grade A | Standard Regional Keyway | 标准安装槽位，通常无需破坏性凿槽 | 对穿螺栓与排线严格分离，避让通道预留 ≥4mm | 空载 ≤180mA，堵转峰值 1.8A~2.2A | 符合当地建筑与防盗五金行业标准
US-32 | us_corbin_russwin_mortise_ml2000 | us-mortise | Corbin Russwin ML2000 工业插芯锁 (重型主流) | Corbin Russwin ML2000 Heavy Mortise (Commercial Mainstream) | North America (ANSI/BHMA) | Medium | Grade B | /assets/img/gallery/us-schlage-l9000_real.jpg | /assets/img/gallery/us-schlage-l9000_real.jpg | ≥ 3.0mm (Door to Frame Gap) | ≥ 1.2 N·m (Motor torque) | ±2.0mm | Regional Approved | Grade A | Standard Regional Keyway | 标准安装槽位，通常无需破坏性凿槽 | 对穿螺栓与排线严格分离，避让通道预留 ≥4mm | 空载 ≤180mA，堵转峰值 1.8A~2.2A | 符合当地建筑与防盗五金行业标准
US-33 | us_sargent_8200_mortise | us-mortise | Sargent 8200 系列高端工程插芯锁 (工商业主流) | Sargent 8200 Series High-End Mortise Lock | North America (ANSI/BHMA) | Medium | Grade B | /assets/img/gallery/us-schlage-l9000_real.jpg | /assets/img/gallery/us-schlage-l9000_real.jpg | ≥ 3.0mm (Door to Frame Gap) | ≥ 1.2 N·m (Motor torque) | ±2.0mm | Regional Approved | Grade A | Standard Regional Keyway | 标准安装槽位，通常无需破坏性凿槽 | 对穿螺栓与排线严格分离，避让通道预留 ≥4mm | 空载 ≤180mA，堵转峰值 1.8A~2.2A | 符合当地建筑与防盗五金行业标准
US-34 | us_jimmy_proof_deadlock_segal | us-deadbolt | Segal 表面联锁防撬夜闩锁 (纽约老式小众锁) | Segal Vertical Interlocking Jimmy-Proof Deadlock (Niche Retrofit) | North America (ANSI/BHMA) | Medium | Grade B | /assets/img/gallery/us-29_real.jpg | /assets/img/gallery/us-29_real.jpg | ≥ 3.0mm (Door to Frame Gap) | ≥ 1.2 N·m (Motor torque) | ±2.0mm | Regional Approved | Grade B- | Standard Regional Keyway | 标准安装槽位，通常无需破坏性凿槽 | 对穿螺栓与排线严格分离，避让通道预留 ≥4mm | 空载 ≤180mA，堵转峰值 1.8A~2.2A | 符合当地建筑与防盗五金行业标准
EU-35 | eu_dom_diamant_cylinder | euro-cylinder-mortise | DOM Diamant 德系高精度圆盘锁芯 (高安防小众) | DOM Diamant Disc-Detainer High Security Cylinder (Niche Ultra-High End) | Europe (DIN/EN) | Medium | Grade B | /assets/img/gallery/eu-19_real.jpg | /assets/img/gallery/eu-19_real.jpg | ≥ 3.0mm (Door to Frame Gap) | ≥ 1.2 N·m (Motor torque) | ±2.0mm | Regional Approved | Grade B- | Standard Regional Keyway | 标准安装槽位，通常无需破坏性凿槽 | 对穿螺栓与排线严格分离，避让通道预留 ≥4mm | 空载 ≤180mA，堵转峰值 1.8A~2.2A | 符合当地建筑与防盗五金行业标准
EU-36 | eu_fichet_sans_souci_cylinder | euro-cylinder-mortise | 法国 Fichet 独家圆柱异形防盗锁 (法系小众专用) | Fichet Sans-Souci Proprietary French Round Cylinder (Niche Proprietary) | Europe (DIN/EN) | Medium | Grade B | /assets/img/gallery/eu-20_real.jpg | /assets/img/gallery/eu-20_real.jpg | ≥ 3.0mm (Door to Frame Gap) | ≥ 1.2 N·m (Motor torque) | ±2.0mm | Regional Approved | Grade B- | Standard Regional Keyway | 标准安装槽位，通常无需破坏性凿槽 | 对穿螺栓与排线严格分离，避让通道预留 ≥4mm | 空载 ≤180mA，堵转峰值 1.8A~2.2A | 符合当地建筑与防盗五金行业标准
EU-37 | eu_winkhaus_bluechip_smart_cylinder | euro-cylinder-mortise | Winkhaus blueChip 欧标机电复合锁芯 (工程主流) | Winkhaus blueChip Mechatronic DIN Cylinder | Europe (DIN/EN) | Medium | Grade B | /assets/img/gallery/eu-21_real.jpg | /assets/img/gallery/eu-21_real.jpg | ≥ 3.0mm (Door to Frame Gap) | ≥ 1.2 N·m (Motor torque) | ±2.0mm | Regional Approved | Grade A | Standard Regional Keyway | 标准安装槽位，通常无需破坏性凿槽 | 对穿螺栓与排线严格分离，避让通道预留 ≥4mm | 空载 ≤180mA，堵转峰值 1.8A~2.2A | 符合当地建筑与防盗五金行业标准
EU-38 | eu_assa_abloy_onefit_modular_mortise | euro-cylinder-mortise | ASSA ABLOY OneFit 欧标模块化插芯锁 (欧陆主流标杆) | ASSA ABLOY OneFit Modular Euro Mortise Lock (Universal Mainstream) | Europe (DIN/EN) | Medium | Grade B | /assets/img/gallery/eu-22_real.jpg | /assets/img/gallery/eu-22_real.jpg | ≥ 3.0mm (Door to Frame Gap) | ≥ 1.2 N·m (Motor torque) | ±2.0mm | Regional Approved | Grade A | Standard Regional Keyway | 标准安装槽位，通常无需破坏性凿槽 | 对穿螺栓与排线严格分离，避让通道预留 ≥4mm | 空载 ≤180mA，堵转峰值 1.8A~2.2A | 符合当地建筑与防盗五金行业标准
AU-39 | au_lane_security_deadbolt | au-deadlatch | Lane Security 澳式圆盘死锁 (零售主流) | Lane Security Round Rose Deadbolt (Australian Mainstream) | Oceania & UK (AS/BS) | Medium | Grade B | /assets/img/gallery/au-11_real.jpg | /assets/img/gallery/au-11_real.jpg | ≥ 3.0mm (Door to Frame Gap) | ≥ 1.2 N·m (Motor torque) | ±2.0mm | Regional Approved | Grade A | Standard Regional Keyway | 标准安装槽位，通常无需破坏性凿槽 | 对穿螺栓与排线严格分离，避让通道预留 ≥4mm | 空载 ≤180mA，堵转峰值 1.8A~2.2A | 符合当地建筑与防盗五金行业标准
AU-40 | uk_era_fortress_5_lever_deadlock | uk-5-lever-mortice | ERA Fortress 经典五杠重型防盗插芯锁 (英式主流标杆) | ERA Fortress British Standard 5-Lever Mortice Deadlock (UK Mainstream) | Oceania & UK (AS/BS) | Medium | Grade B | /assets/img/gallery/au-14_real.jpg | /assets/img/gallery/au-14_real.jpg | ≥ 3.0mm (Door to Frame Gap) | ≥ 1.2 N·m (Motor torque) | ±2.0mm | Regional Approved | Grade A | Standard Regional Keyway | 标准安装槽位，通常无需破坏性凿槽 | 对穿螺栓与排线严格分离，避让通道预留 ≥4mm | 空载 ≤180mA，堵转峰值 1.8A~2.2A | 符合当地建筑与防盗五金行业标准
AU-41 | uk_bramah_round_key_box_lock | uk-5-lever-mortice | Bramah 英国百年小众管状叶片箱体锁 (英伦古董小众) | Bramah Radial Sliding Vane Rim Box Lock (Niche Antique) | Oceania & UK (AS/BS) | Medium | Grade B | /assets/img/gallery/au-15_real.jpg | /assets/img/gallery/au-15_real.jpg | ≥ 3.0mm (Door to Frame Gap) | ≥ 1.2 N·m (Motor torque) | ±2.0mm | Regional Approved | Grade B- | Standard Regional Keyway | 标准安装槽位，通常无需破坏性凿槽 | 对穿螺栓与排线严格分离，避让通道预留 ≥4mm | 空载 ≤180mA，堵转峰值 1.8A~2.2A | 符合当地建筑与防盗五金行业标准
SG-42 | jp_alphag_digital_dimple_lock | jp-miwa-case | ALPHA FB系列高精珠排门锁 (日本主流) | ALPHA FB Series Dimple Cylinder Mortise (Japan Mainstream) | East & Southeast Asia (JIS/SS) | Medium | Grade B | /assets/img/gallery/sg-01_real.jpg | /assets/img/gallery/sg-01_real.jpg | ≥ 3.0mm (Door to Frame Gap) | ≥ 1.2 N·m (Motor torque) | ±2.0mm | Regional Approved | Grade A | Standard Regional Keyway | 标准安装槽位，通常无需破坏性凿槽 | 对穿螺栓与排线严格分离，避让通道预留 ≥4mm | 空载 ≤180mA，堵转峰值 1.8A~2.2A | 符合当地建筑与防盗五金行业标准
SG-43 | sg_kaba_ilco_rim_gate_lock | sg-metal-gate-lock | KABA 特种金属铁闸门明装锁 (新加坡主流标杆) | KABA High Security Rim Gate Lock (Singapore HDB Mainstream) | East & Southeast Asia (JIS/SS) | Medium | Grade B | /assets/img/gallery/sg-02_real.png | /assets/img/gallery/sg-02_real.png | ≥ 3.0mm (Door to Frame Gap) | ≥ 1.2 N·m (Motor torque) | ±2.0mm | Regional Approved | Grade A | Standard Regional Keyway | 标准安装槽位，通常无需破坏性凿槽 | 对穿螺栓与排线严格分离，避让通道预留 ≥4mm | 空载 ≤180mA，堵转峰值 1.8A~2.2A | 符合当地建筑与防盗五金行业标准
SG-44 | kr_milre_rim_sub_lock | jp-miwa-case | 韩国 Milre 传统辅助夜闩底座 (韩系小众机械底) | Milre Rim Auxiliary Deadlatch Base (Korea Niche Mechanical) | East & Southeast Asia (JIS/SS) | Medium | Grade B | /assets/img/gallery/sg-06_real.jpg | /assets/img/gallery/sg-06_real.jpg | ≥ 3.0mm (Door to Frame Gap) | ≥ 1.2 N·m (Motor torque) | ±2.0mm | Regional Approved | Grade B- | Standard Regional Keyway | 标准安装槽位，通常无需破坏性凿槽 | 对穿螺栓与排线严格分离，避让通道预留 ≥4mm | 空载 ≤180mA，堵转峰值 1.8A~2.2A | 符合当地建筑与防盗五金行业标准
LA-45 | la_stam_fechadura_externa_55 | in-mortise-rim | Stam 55mm 外部门插芯锁 (巴西主流第一品牌) | Stam 55mm Residential Mortise Lock (Brazil Mainstream Market Leader) | Latin America (ABNT NBR) | Medium | Grade B | /assets/img/gallery/latam-rolete-pivotante_real.webp | /assets/img/gallery/latam-rolete-pivotante_real.webp | ≥ 3.0mm (Door to Frame Gap) | ≥ 1.2 N·m (Motor torque) | ±2.0mm | Regional Approved | Grade A | Standard Regional Keyway | 标准安装槽位，通常无需破坏性凿槽 | 对穿螺栓与排线严格分离，避让通道预留 ≥4mm | 空载 ≤180mA，堵转峰值 1.8A~2.2A | 符合当地建筑与防盗五金行业标准
LA-46 | la_papaiz_antique_warded_lock | in-mortise-rim | Papaiz 老式十字异形钥匙插芯锁 (拉美老旧小众) | Papaiz Vintage Cross-Key Heavy Mortise (Latin America Niche Vintage) | Latin America (ABNT NBR) | Medium | Grade B | /assets/img/gallery/latam-stam-tetra_real.png | /assets/img/gallery/latam-stam-tetra_real.png | ≥ 3.0mm (Door to Frame Gap) | ≥ 1.2 N·m (Motor torque) | ±2.0mm | Regional Approved | Grade B- | Standard Regional Keyway | 标准安装槽位，通常无需破坏性凿槽 | 对穿螺栓与排线严格分离，避让通道预留 ≥4mm | 空载 ≤180mA，堵转峰值 1.8A~2.2A | 符合当地建筑与防盗五金行业标准
GCC-01 | gcc-bs85-heavy | euro-cylinder-mortise | 海湾厚木门英标 85mm 中心距重型插芯锁 (GCC BS 85mm Heavy Mortise) | GCC British Standard 85mm Heavy-Duty Mortise Lock | 阿联酋 / 沙特阿拉伯 (UAE / KSA) | Medium | Grade B | /assets/img/hero/hero-na-deadbolt.png | /assets/img/hero/hero-na-deadbolt.png | ≥ 3.0mm (Door to Frame Gap) | ≥ 1.2 N·m (Motor torque) | ±3.5mm | SASO / EN 179 Panic Safe | Grade A- (免打孔选配超长紧固件) | Yale / Cisa 欧规槽型钥匙 | BS 85mm 重型深槽，门厚建议 ≥50mm | 标配 120mm 超长高碳钢对穿螺栓 | 空载 190mA，高温 55°C 连续运行峰值堵转 2.4A；强制 500ms 快速热保护 | SASO (沙特质监认证) / CE EN 12209 Grade 3 / IP65 防尘沙
GCC-02 | gcc-cisa-multipoint | euro-cylinder-mortise | 中东意式多方向防盗联动插芯锁 (Italian Heavy Multipoint Mortise) | GCC Italian Style Multi-point Armored Lock | 阿联酋 / 沙特 / 卡塔尔 (UAE / KSA / Qatar) | Medium | Grade B | /assets/img/hero/hero-europe-eurocylinder.jpg | /assets/img/hero/hero-europe-eurocylinder.jpg | ≥ 3.0mm (Door to Frame Gap) | ≥ 1.2 N·m (Motor torque) | ±4.0mm | SASO / EN 179 Panic Safe | Grade A- (免打孔选配超长紧固件) | Yale / Cisa 欧规槽型钥匙 | BS 85mm 重型深槽，门厚建议 ≥50mm | 标配 120mm 超长高碳钢对穿螺栓 | 峰值电流 2.8A；配高耐温磷酸铁锂电池与双级硬件过流截断 | EN 1303 Class 6 / ASTM B117 盐雾 480h / IP65 沙尘